## Sheet1
General |  | Total time |  | Multiscale times |  | My times | tau | Length (m) | Area (full flow) | Area (1 channel)
Temp | 900 | HX time | 2.8481 | hotleg | 4.7 | EX | 5.457 | 1 | 0.38262 | 0.00029084
Density | 2253.43 | Main Ch | 9.753 | coldleg | 4.1 | UP | 3.9 | 1 | 0.27345 | 0.00020786
mdot | 158 | UP | 3.0063 | HE time | 2.8481 | LP | 3.8 | 1 | 0.26644 | 0.00020253
m3/s | 0.070115 | LP | 4.3038 | downcm | 1.3 | Core | 8.4 | 1.7018 | 0.34609 | 0.00026307
mdot_1 | 0.1201 | Downcm. | 2.3797 | UP | 3.0063 | Downcomer | 1.3 | 1 | 0.09115 | 6.9287e-05
L | 1.7018 |  |  | LP | 2.3797
Heat Exchanger | [5 empty] | EX TOT | 14.457
Mass | 450 | TOTAL | 22.291 |  |  | CORE TOT | 8.4
Time | 2.8481 | CORE | 9.753
|  | NONCORE | 12.538 |  |  | total time | 22.857
Main Channel
mass | 1540.98
time | 9.753 | [5 empty] | T = A*L/G
UP | [5 empty] | FULL FLOW STUFF
mass | 475 |  |  |  |  | FINAL INPUTS | tau (input) | area (full flow)
time | 3.0063 |  | 12.44 |  |  | EX | 6 | 0.38262
[6 empty] | UP | 3.9 | 0.27345
LP | [5 empty] | LP | 3.9 | 0.26644
mass | 680 |  |  |  |  | CORE | 8.4 | 0.34609
time | 4.3038 |  |  |  |  | DOWNCOMER | 1.3 | 0.09115
[6 empty] | DESIRED TAU | 23.5
Downcomer
mass | 376 |  |  |  |  | SINGLE CHANNEL STUFFS
time | 2.3797 |  |  |  |  | area_full | 0.00028759
[6 empty] | L | 1.7018
SOURCES | [5 empty] | V_ch | 0.00048942
number zones | 100 |  |  |  |  | tau | 0.0069802
| int. sources |  |  |  |  | mdot_ratio | 0.00083097
UP | [5 empty] | new mdot | 0.13129
LP | [5 empty] | new m3/s | 5.8264e-05
Ch | [5 empty] | component | tau | area
[6 empty] | EX | 6 | 0.00031795
[6 empty] | UP | 3.9 | 0.00022723
[6 empty] | LP | 3.9 | 0.0002214
[6 empty] | CORE | 8.4 | 0.00028759
[6 empty] | DOWNCOMER | 1.3 | 7.5743e-05

## 8channel model
Channel Set | Tau | N | F*V | F*V_norm'd | L | Area m2 | Density kg/m3 900K | Mdot kg/s
1 | 4.1446 | 16 | 1.1313e-08 | 0.019057 | 1.7018 | 0.00028759 | 2253.43
2 | 7.8013 | 36 | 2.7729e-08 | 0.046708 | 1.7018 | 0.00028759 | 2253.43
3 | 7.9939 | 72 | 5.8679e-08 | 0.098844 | 1.7018 | 0.00028759 | 2253.43
4 | 8.2612 | 176 | 1.334e-07 | 0.22471 | 1.7018 | 0.00028759 | 2253.43
5 | 8.5612 | 240 | 1.4893e-07 | 0.25086 | 1.7018 | 0.00028759 | 2253.43
6 | 8.834 | 280 | 1.2489e-07 | 0.21038 | 1.7018 | 0.00028759 | 2253.43
7 | 9.2099 | 332 | 8.028e-08 | 0.13523 | 1.7018 | 0.00028759 | 2253.43
8 | 12.6321 | 1 | 8.4347e-09 | 0.014208 | 1.7018 | 0.00028759 | 2253.43
Scalars
F_total | 5.9366e-07
area full | 0.00028759 |  | SUM
Temp | 900
Density 900K | 2253.43